## Hoja 1
IVM022 | Ud |  | Regulador de caudal.
Regulador de caudal de aire constante, para 180 m³/h de caudal y rango de presión estática de 50 a 200 Pa, formado por cuerpo de material termoplástico de 156 mm de diámetro, junta de estanqueidad y regulador.
Código |  | Unidad |  | Descripción | Cantidad | Valor unitario | Valor parcial
1 |  |  |  | Materiales
mt42svi251ldi2 |  | Ud |  | Regulador de caudal de aire constante, para 180 m³/h de caudal y rango de presión estática de 50 a 200 Pa, formado por cuerpo de material termoplástico de 156 mm de diámetro, junta de estanqueidad y regulador. | 1 | 211125 | 211125
[5 empty] | Subtotal materiales: |  | 211125
2 |  |  |  | Mano de obra
mo011 |  | h |  | Oficial 1ª montador. | 0.183 | 26179.2 | 4790.79
mo080 |  | h |  | Ayudante montador. | 0.183 | 19044.7 | 3485.17
[5 empty] | Subtotal mano de obra: |  | 8275.96
3 |  |  |  | Herramienta menor
|  | % |  | Herramienta menor | 2 | 219401 | 4388.02
Coste de mantenimiento decenal: $ 22.378,90 en los primeros 10 años. |  |  |  |  | Costos directos (1+2+3): |  | 223789