## Hoja 1
IVM022 | Ud | Regulador de caudal.
Regulador de caudal de aire constante, para 200 m³/h de caudal y rango de presión estática de 150 a 600 Pa, formado por cuerpo de plástico de 156 mm de diámetro, junta de estanqueidad y regulador de plástico.
Código |  | Unidad | Descripción | Cantidad | Valor unitario | Valor parcial
1 |  |  | Materiales
mt42svi255fcy1 |  | Ud | Regulador de caudal de aire constante, para 200 m³/h de caudal y rango de presión estática de 150 a 600 Pa, formado por cuerpo de plástico de 156 mm de diámetro, junta de estanqueidad y regulador de plástico. | 1 | 282493 | 282493
|  |  |  | Subtotal materiales: |  | 282493
2 |  |  | Mano de obra
mo011 |  | h | Oficial 1ª montador. | 0.183 | 26179.2 | 4790.79
mo080 |  | h | Ayudante montador. | 0.183 | 19044.7 | 3485.17
|  |  |  | Subtotal mano de obra: |  | 8275.96
3 |  |  | Herramienta menor
|  | % | Herramienta menor | 2 | 290769 | 5815.38
Coste de mantenimiento decenal: $ 29.658,46 en los primeros 10 años. |  |  |  | Costos directos (1+2+3): |  | 296585