## Hoja 1
IVM029 | Ud |  | Terminal de ventilación, para cubierta.
Terminal de ventilación, para cubierta, de 1159 mm de longitud, color negro, para ducto de salida de 160 mm de diámetro.
Código |  | Unidad |  | Descripción | Cantidad | Valor unitario | Valor parcial
1 |  |  |  | Materiales
mt42wol052c |  | Ud |  | Terminal de ventilación, para cubierta, de 1159 mm de longitud, color negro, para ducto de salida de 160 mm de diámetro. | 1 | 524829 | 524829
[5 empty] | Subtotal materiales: |  | 524829
2 |  |  |  | Mano de obra
mo005 |  | h |  | Oficial 1ª instalador de climatización. | 0.183 | 26179.2 | 4790.79
mo104 |  | h |  | Ayudante instalador de climatización. | 0.183 | 19008.4 | 3478.54
[5 empty] | Subtotal mano de obra: |  | 8269.33
3 |  |  |  | Herramienta menor
|  | % |  | Herramienta menor | 2 | 533098 | 10662
Coste de mantenimiento decenal: $ 92.439,18 en los primeros 10 años. |  |  |  |  | Costos directos (1+2+3): |  | 543760