## Hoja 1
IVM060 | Ud |  | Sombrerete.
Sombrerete contra la lluvia de lámina galvanizada, para ducto de salida de 160 mm de diámetro exterior en cubierta inclinada con cobertura de teja, acabado liso, con malla de protección contra la entrada de hojas y pájaros, babero de plomo y cuello de conexión a ducto.
Código |  | Unidad |  | Descripción | Cantidad | Valor unitario | Valor parcial
1 |  |  |  | Materiales
mt42svs270fc |  | Ud |  | Sombrerete contra la lluvia de lámina galvanizada, para ducto de salida de 160 mm de diámetro exterior en cubierta inclinada con cobertura de teja, acabado liso, con malla de protección contra la entrada de hojas y pájaros, babero de plomo y cuello de conexión a ducto. | 1 | 734034 | 734034
[5 empty] | Subtotal materiales: |  | 734034
2 |  |  |  | Mano de obra
mo020 |  | h |  | Oficial 1ª obra blanca. | 0.189 | 25476.9 | 4815.14
mo112 |  | h |  | Ayudante entendido. | 0.094 | 18649 | 1753
[5 empty] | Subtotal mano de obra: |  | 6568.14
3 |  |  |  | Herramienta menor
|  | % |  | Herramienta menor | 2 | 740602 | 14812
Coste de mantenimiento decenal: $ 83.095,56 en los primeros 10 años. |  |  |  |  | Costos directos (1+2+3): |  | 755414