## Hoja 1
IVM024 | Ud |  | Rejilla para exteriores.
Rejilla circular de plástico, con lamas horizontales fijas, salida de aire con inclinación de 15°, color blanco RAL 9010, con mosquitera, para ducto de admisión o extracción, de 100 mm de diámetro. Incluso elementos de fijación.
Código |  | Unidad |  | Descripción | Cantidad | Valor unitario | Valor parcial
1 |  |  |  | Materiales
mt42sva170a |  | Ud |  | Rejilla circular de plástico, con lamas horizontales fijas, salida de aire con inclinación de 15°, color blanco RAL 9010, con mosquitera, para ducto de admisión o extracción, de 100 mm de diámetro, con elementos de fijación. | 1 | 53809.4 | 53809.4
[5 empty] | Subtotal materiales: |  | 53809.4
2 |  |  |  | Mano de obra
mo011 |  | h |  | Oficial 1ª montador. | 0.305 | 27359.2 | 8344.54
mo080 |  | h |  | Ayudante montador. | 0.305 | 19903 | 6070.43
[5 empty] | Subtotal mano de obra: |  | 14415
3 |  |  |  | Herramienta menor
|  | % |  | Herramienta menor | 2 | 68224.4 | 1364.49
Coste de mantenimiento decenal: $ 3.479,44 en los primeros 10 años. |  |  |  |  | Costos directos (1+2+3): |  | 69588.8