## Hoja 1
IVN110 | m² | Rejilla de ventilación de lamas fijas de aluminio.
Rejilla de ventilación de lamas fijas de aluminio lacado color con 60 micras de espesor mínimo de película seca. Incluso tornillos.
Código |  |  | Unidad | Descripción | Cantidad | Valor unitario | Valor parcial
1 |  |  |  | Materiales
mt25pce020d |  |  | m² | Celosía de lamas fijas de aluminio lacado color. | 1.02 | 107463 | 109612
mt23ppb011 |  |  | Ud | Tornillo de acero 19/22 mm. | 4 | 70.78 | 283.12
[5 empty] | Subtotal materiales: |  | 109895
2 |  |  |  | Mano de obra
mo018 |  |  | h | Oficial 1ª cerrajero. | 0.061 | 25810.8 | 1574.46
mo059 |  |  | h | Ayudante cerrajero. | 0.122 | 19080.9 | 2327.87
[5 empty] | Subtotal mano de obra: |  | 3902.33
3 |  |  |  | Herramienta menor
|  |  | % | Herramienta menor | 2 | 113797 | 2275.95
Coste de mantenimiento decenal: $ 26.696,85 en los primeros 10 años. |  |  |  |  | Costos directos (1+2+3): |  | 116073