## Hoja 1
IVN100 | m² |  | Rejilla de ventilación de lamas fijas de acero.
Rejilla de ventilación de lamas fijas de acero galvanizado, con plegadura sencilla en los bordes. Incluso soportes del mismo material, pletinas para fijación mediante atornillado en elemento de concreto con chazos de expansión y tornillos de acero, sellado perimetral de juntas por medio de un cordón de silicona neutra, accesorios y remates.
Código |  | Unidad |  | Descripción | Cantidad | Valor unitario | Valor parcial
1 |  |  |  | Materiales
mt26btr030a |  | m² |  | Celosía de lamas fijas de acero galvanizado, con plegadura sencilla en los bordes, incluso soportes del mismo material y patillas para anclaje a paramentos. | 1 | 241165 | 241165
mt26aaa023a |  | Ud |  | Anclaje mecánico con chazo de expansión de acero galvanizado, tuerca y arandela. | 2 | 3640.51 | 7281.02
mt27pfi050 |  | kg |  | Imprimación SHOP-PRIMER a base de resinas pigmentadas con óxido de hierro rojo, cromato de zinc y fosfato de zinc. | 0.16 | 26953.2 | 4312.51
mt15sja100 |  | Ud |  | Cartucho de masilla de silicona neutra. | 0.035 | 16819.9 | 588.7
[5 empty] | Subtotal materiales: |  | 253347.23
2 |  |  |  | Equipo
mq06hor010 |  | h |  | Concretera eléctrica con una capacidad de amasado de 160 l. | 0.006 | 8779.49 | 52.68
[5 empty] | Subtotal equipo: |  | 52.68
3 |  |  |  | Mano de obra
mo018 |  | h |  | Oficial 1ª cerrajero. | 0.488 | 26974.2 | 13163.41
mo059 |  | h |  | Ayudante cerrajero. | 0.244 | 19940.9 | 4865.58
[5 empty] | Subtotal mano de obra: |  | 18028.99
4 |  |  |  | Herramienta menor
|  | % |  | Herramienta menor | 2 | 271428.9 | 5428.58
Coste de mantenimiento decenal: $ 69.214,45 en los primeros 10 años. |  |  |  |  | Costos directos (1+2+3+4): |  | 276857.48