## Hoja 1
IVN110 | m² | Rejilla de ventilación de lamas fijas de aluminio.
Rejilla de ventilación de lamas fijas de aluminio lacado color blanco con 60 micras de espesor mínimo de película seca. Incluso tornillos.
Código |  |  | Unidad | Descripción | Cantidad | Valor unitario | Valor parcial
1 |  |  |  | Materiales
mt25pce020c |  |  | m² | Celosía de lamas fijas de aluminio lacado color blanco. | 1.02 | 94493 | 96382.9
mt23ppb011 |  |  | Ud | Tornillo de acero 19/22 mm. | 4 | 70.78 | 283.12
[5 empty] | Subtotal materiales: |  | 96666
2 |  |  |  | Mano de obra
mo018 |  |  | h | Oficial 1ª cerrajero. | 0.061 | 25810.8 | 1574.46
mo059 |  |  | h | Ayudante cerrajero. | 0.122 | 19080.9 | 2327.87
[5 empty] | Subtotal mano de obra: |  | 3902.33
3 |  |  |  | Herramienta menor
|  |  | % | Herramienta menor | 2 | 100568 | 2011.37
Coste de mantenimiento decenal: $ 23.593,33 en los primeros 10 años. |  |  |  |  | Costos directos (1+2+3): |  | 102580