## Hoja 1
IVU060 | m | Ducto de admisión de aire.
Ducto de admisión de aire, formado por tubo liso de PVC, de 160 mm de diámetro exterior, pegado mediante adhesivo. Incluso material auxiliar para montaje y sujeción a la obra, accesorios y piezas especiales. El precio no incluye las compuertas de regulación, las compuertas cortafuego, las rejillas ni los difusores.
Código |  | Unidad | Descripción | Cantidad | Valor unitario | Valor parcial
1 |  |  | Materiales
mt42cvp420e |  | Ud | Material auxiliar para montaje y sujeción a la obra de los ductos de PVC, de 160 mm de diámetro exterior. | 1 | 1459.81 | 1459.81
mt42cvp020ee |  | m | Tubo liso de PVC, de 160 mm de diámetro exterior, con extremo abocardado, con el precio incrementado el 20% en concepto de accesorios y piezas especiales. | 1 | 35035.4 | 35035.4
mt11var009 |  | l | Líquido limpiador para pegado mediante adhesivo de tubos y accesorios de PVC. | 0.075 | 100469 | 7535.2
mt11var010 |  | l | Adhesivo para tubos y accesorios de PVC. | 0.038 | 128045 | 4865.71
|  |  |  | Subtotal materiales: |  | 48896.1
2 |  |  | Mano de obra
mo011 |  | h | Oficial 1ª montador. | 0.244 | 26179.2 | 6387.72
mo080 |  | h | Ayudante montador. | 0.122 | 19044.7 | 2323.45
|  |  |  | Subtotal mano de obra: |  | 8711.17
3 |  |  | Herramienta menor
|  | % | Herramienta menor | 2 | 57607.3 | 1152.15
Coste de mantenimiento decenal: $ 8.226,32 en los primeros 10 años. |  |  |  | Costos directos (1+2+3): |  | 58759.4