## Hoja 1
IVU070 | Ud |  | Sistema de control automático.
Sistema de control automático, formado por bypass de acero galvanizado, para ducto de 160 mm de diámetro nominal, compuesto por Te 90° con juntas de EPDM de doble labio, compuerta de regulación del caudal de aire y servomotor; y sonda de temperatura exterior. El precio no incluye la instalación eléctrica.
Código |  | Unidad |  | Descripción | Cantidad | Valor unitario | Valor parcial
1 |  |  |  | Materiales
mt42vgg060a |  | Ud |  | Bypass de acero galvanizado, para ducto de 160 mm de diámetro nominal, compuesto por Te 90° con juntas de EPDM de doble labio, compuerta de regulación del caudal de aire y servomotor. | 1 | 3202840 | 3202840
mt42vgg065a |  | Ud |  | Sonda de temperatura exterior. | 1 | 279663 | 279663
[5 empty] | Subtotal materiales: |  | 3482510
2 |  |  |  | Mano de obra
mo011 |  | h |  | Oficial 1ª montador. | 0.244 | 27359.2 | 6675.64
mo080 |  | h |  | Ayudante montador. | 0.244 | 19903 | 4856.34
[5 empty] | Subtotal mano de obra: |  | 11532
3 |  |  |  | Herramienta menor
|  | % |  | Herramienta menor | 2 | 3494040 | 69880.8
Coste de mantenimiento decenal: $ 534.588,13 en los primeros 10 años. |  |  |  |  | Costos directos (1+2+3): |  | 3563920