## Hoja 1
IVV300 | m | Ducto flexible de PVC/poliéster.
Ducto de ventilación, formado por tubo flexible de PVC, poliéster y cable de acero en espiral, de 125 mm de diámetro. Incluso material auxiliar para montaje y sujeción a la obra, accesorios y piezas especiales.
Código |  | Unidad | Descripción | Cantidad | Valor unitario | Valor parcial
1 |  |  | Materiales
mt42sfp420d |  | Ud | Material auxiliar para montaje y sujeción a la obra de los ductos flexibles de PVC/poliéster, de 125 mm de diámetro. | 1 | 2946.32 | 2946.32
mt42sfp020dc |  | m | Tubo flexible de PVC, poliéster y cable de acero en espiral, de 125 mm de diámetro, con el precio incrementado el 10% en concepto de accesorios y piezas especiales. | 1 | 65053.3 | 65053.3
|  |  |  | Subtotal materiales: |  | 67999.7
2 |  |  | Mano de obra
mo011 |  | h | Oficial 1ª montador. | 0.119 | 27359.2 | 3255.74
mo080 |  | h | Ayudante montador. | 0.06 | 19903 | 1194.18
|  |  |  | Subtotal mano de obra: |  | 4449.92
3 |  |  | Herramienta menor
|  | % | Herramienta menor | 2 | 72449.6 | 1448.99
Coste de mantenimiento decenal: $ 7.759,35 en los primeros 10 años. |  |  |  | Costos directos (1+2+3): |  | 73898.6