## Hoja 1
IVV310 | m | Ducto flexible de aluminio/poliéster.
Ducto de ventilación, formado por tubo flexible de aluminio, poliéster y cable de acero en espiral, de 80 mm de diámetro. Incluso material auxiliar para montaje y sujeción a la obra, accesorios y piezas especiales.
Código |  | Unidad | Descripción | Cantidad | Valor unitario | Valor parcial
1 |  |  | Materiales
mt42sfa420a |  | Ud | Material auxiliar para montaje y sujeción a la obra de los ductos flexibles de aluminio/poliéster, de 80 mm de diámetro. | 1 | 2045.35 | 2045.35
mt42sfa020ac |  | m | Tubo flexible de aluminio, poliéster y cable de acero en espiral, de 80 mm de diámetro, con el precio incrementado el 10% en concepto de accesorios y piezas especiales. | 1 | 44903.5 | 44903.5
|  |  |  | Subtotal materiales: |  | 46948.8
2 |  |  | Mano de obra
mo011 |  | h | Oficial 1ª montador. | 0.094 | 27359.2 | 2571.76
mo080 |  | h | Ayudante montador. | 0.047 | 19903 | 935.44
|  |  |  | Subtotal mano de obra: |  | 3507.2
3 |  |  | Herramienta menor
|  | % | Herramienta menor | 2 | 50456 | 1009.12
Coste de mantenimiento decenal: $ 5.403,84 en los primeros 10 años. |  |  |  | Costos directos (1+2+3): |  | 51465.1