## Hoja 1
IWA200 | Ud | Soporte para tubo de acero.
Soporte para tubo de acero de 3/8" DN 10 mm formado por anclaje mecánico de expansión, hembra, de acero cincado, M8x30; 0,25 m de varilla roscada de acero galvanizado calidad 4.8 y abrazadera metálica tipo pera.
Código |  | Unidad | Descripción | Cantidad | Valor unitario | Valor parcial
1 |  |  | Materiales
mt26wur270ba |  | Ud | Anclaje mecánico de expansión, hembra, de acero cincado, M8x30, de 10 mm de diámetro y 30 mm de longitud, compuesto por casquillo de expansión con cono interior, para fijación sobre elementos de concreto, no fisurados. | 1 | 2130.22 | 2130.22
mt26aaa210b |  | Ud | Varilla roscada M8 de acero galvanizado calidad 4.8, de 1000 mm de longitud, según DIN 976-1. | 0.25 | 2011.05 | 502.76
mt41www200a |  | Ud | Abrazadera metálica tipo pera, para tubo de 3/8" DN 10 mm, con tuerca M8, con certificados FM y UL para instalaciones contra incendios. | 1 | 4571.57 | 4571.57
|  |  |  | Subtotal materiales: |  | 7204.55
2 |  |  | Mano de obra
mo008 |  | h | Oficial 1ª plomero. | 0.119 | 26179.2 | 3115.32
mo107 |  | h | Ayudante plomero. | 0.119 | 19008.4 | 2262
|  |  |  | Subtotal mano de obra: |  | 5377.32
3 |  |  | Herramienta menor
|  | % | Herramienta menor | 2 | 12581.9 | 251.64
Coste de mantenimiento decenal: $ 2.181,70 en los primeros 10 años. |  |  |  | Costos directos (1+2+3): |  | 12833.5