## Hoja 1
LBL020 | Ud |  | Puerta corredera automática, de aluminio y vidrio.
Puerta corredera automática, de aluminio y vidrio, para acceso peatonal, con sistema de apertura central, de dos hojas deslizantes de 100x210 cm y dos hojas fijas de 120x210 cm, compuesta por: cajón superior con mecanismos, equipo de motorización y batería de emergencia para apertura y cierre automático en caso de corte del suministro eléctrico, de aluminio lacado, color blanco, dos detectores de presencia por radiofrecuencia, célula fotoeléctrica de seguridad y panel de control con cuatro modos de funcionamiento seleccionables; cuatro hojas de vidrio laminar de seguridad 5+5, incoloro, 1B1 con perfiles de aluminio lacado, color blanco, fijadas sobre los perfiles con perfil continuo de neopreno.
Código |  | Unidad |  | Descripción | Cantidad | Valor unitario | Valor parcial
1 |  |  |  | Materiales
mt26pes030h |  | Ud |  | Puerta corredera automática, de aluminio y vidrio, para acceso peatonal, con sistema de apertura central, de dos hojas deslizantes de 100x210 cm y dos hojas fijas de 120x210 cm, compuesta por: cajón superior con mecanismos, equipo de motorización y batería de emergencia para apertura y cierre automático en caso de corte del suministro eléctrico, de aluminio lacado, color blanco, dos detectores de presencia por radiofrecuencia, célula fotoeléctrica de seguridad y panel de control con cuatro modos de funcionamiento seleccionables; cuatro hojas de vidrio laminar de seguridad 5+5, incoloro, 1B1 con perfiles de aluminio lacado, color blanco, para fijar sobre los perfiles con perfil continuo de neopreno. | 1 | 8201020 | 8201020
mt21vva025 |  | m |  | Perfil continuo de neopreno para la colocación del vidrio. | 2.48 | 2131 | 5284.88
mt21vva021 |  | Ud |  | Material auxiliar para la colocación de vidrios. | 1 | 2983.41 | 2983.41
[5 empty] | Subtotal materiales: |  | 8209290
2 |  |  |  | Mano de obra
mo011 |  | h |  | Oficial 1ª montador. | 10.387 | 14232.9 | 147837
mo080 |  | h |  | Ayudante montador. | 10.387 | 10324.6 | 107241
mo055 |  | h |  | Oficial 1ª cristalero. | 2.597 | 14753.3 | 38314.2
mo003 |  | h |  | Maestro electricista. | 1.298 | 14232.9 | 18474.3
[5 empty] | Subtotal mano de obra: |  | 311867
3 |  |  |  | Herramienta menor
|  | % |  | Herramienta menor | 2 | 8521160 | 170423
Coste de mantenimiento decenal: $ 2.310.222,15 en los primeros 10 años. |  |  |  |  | Costos directos (1+2+3): |  | 8691580