## Hoja 1
LCO010 | Ud |  | Mosquitera.
Mosquitera fija de 500 mm de anchura y 800 mm de altura, formada por marco de perfiles de aluminio lacado, tela de hilos de poliéster, accesorios y complementos, colocada con fijaciones mecánicas en la cara exterior de la carpintería. Incluso sellado perimetral de juntas por medio de un cordón de silicona neutra.
Código |  | Unidad |  | Descripción | Cantidad | Valor unitario | Valor parcial
1 |  |  |  | Materiales
mt25mos010a |  | m² |  | Mosquitera fija formada por marco de perfiles de aluminio lacado, tela de hilos de poliéster, accesorios y complementos. | 0.4 | 114547 | 45818.8
mt15sja100 |  | Ud |  | Cartucho de masilla de silicona neutra. | 0.13 | 16819.9 | 2186.59
[5 empty] | Subtotal materiales: |  | 48005.4
2 |  |  |  | Mano de obra
mo011 |  | h |  | Oficial 1ª montador. | 0.208 | 27359.2 | 5690.71
[5 empty] | Subtotal mano de obra: |  | 5690.71
3 |  |  |  | Herramienta menor
|  | % |  | Herramienta menor | 2 | 53696.2 | 1073.92
Coste de mantenimiento decenal: $ 10.296,77 en los primeros 10 años. |  |  |  |  | Costos directos (1+2+3): |  | 54770.1