## Hoja 1
LGA020 | Ud |  | Puerta corredera para garaje, de acero galvanizado.
Puerta corredera suspendida de una hoja para garaje, formada por lámina plegada de acero galvanizado de textura en relieve, con cuarterones, 300x225 cm, con apertura manual.
Código |  | Unidad |  | Descripción | Cantidad | Valor unitario | Valor parcial
1 |  |  |  | Materiales
mt26pgc010C |  | Ud |  | Puerta corredera suspendida de una hoja para garaje, formada por lámina plegada de acero galvanizado de textura en relieve, con cuarterones, 300x225 cm, sistema de desplazamiento colgado, con guía inferior, topes, cubreguía, tiraderas, conectores, cerradura de contacto, elementos de fijación a obra y demás accesorios necesarios. | 1 | 4583500 | 4583500
[5 empty] | Subtotal materiales: |  | 4583500
2 |  |  |  | Mano de obra
mo020 |  | h |  | Oficial 1ª obra blanca. | 0.525 | 25476.9 | 13375.4
mo113 |  | h |  | Peón de obra blanca. | 0.525 | 18348.8 | 9633.09
mo018 |  | h |  | Oficial 1ª cerrajero. | 1.226 | 25810.8 | 31644
mo059 |  | h |  | Ayudante cerrajero. | 1.226 | 19080.9 | 23393.2
[5 empty] | Subtotal mano de obra: |  | 78045.7
3 |  |  |  | Herramienta menor
|  | % |  | Herramienta menor | 2 | 4661550 | 93231
Coste de mantenimiento decenal: $ 950.956,12 en los primeros 10 años. |  |  |  |  | Costos directos (1+2+3): |  | 4754780