## Hoja 1
LGA020 | Ud |  | Puerta corredera para garaje, de acero galvanizado.
Puerta corredera suspendida de una hoja para garaje, formada por lámina plegada de acero galvanizado de textura en relieve, con cuarterones, 350x250 cm, con acabado plastificado con PVC (imitación madera), con apertura manual.
Código |  | Unidad |  | Descripción | Cantidad | Valor unitario | Valor parcial
1 |  |  |  | Materiales
mt26pgc010S |  | Ud |  | Puerta corredera suspendida de una hoja para garaje, formada por lámina plegada de acero galvanizado de textura en relieve, con cuarterones, 350x250 cm, con acabado plastificado con PVC (imitación madera), sistema de desplazamiento colgado, con guía inferior, topes, cubreguía, tiraderas, conectores, cerradura de contacto, elementos de fijación a obra y demás accesorios necesarios. | 1 | 5619810 | 5619810
[5 empty] | Subtotal materiales: |  | 5619810
2 |  |  |  | Mano de obra
mo020 |  | h |  | Oficial 1ª obra blanca. | 0.681 | 25476.9 | 17349.8
mo113 |  | h |  | Peón de obra blanca. | 0.681 | 18348.8 | 12495.5
mo018 |  | h |  | Oficial 1ª cerrajero. | 1.589 | 25810.8 | 41013.3
mo059 |  | h |  | Ayudante cerrajero. | 1.589 | 19080.9 | 30319.5
[5 empty] | Subtotal mano de obra: |  | 101178
3 |  |  |  | Herramienta menor
|  | % |  | Herramienta menor | 2 | 5720990 | 114420
Coste de mantenimiento decenal: $ 1.167.081,34 en los primeros 10 años. |  |  |  |  | Costos directos (1+2+3): |  | 5835410