## Hoja 1
LGA020 | Ud |  | Puerta corredera para garaje, de acero galvanizado.
Puerta corredera suspendida de una hoja para garaje, formada por lámina plegada de acero galvanizado de textura acanalada, 250x225 cm, con acabado plastificado con PVC (imitación madera), apertura automática.
Código |  | Unidad |  | Descripción | Cantidad | Valor unitario | Valor parcial
1 |  |  |  | Materiales
mt26pgc010n |  | Ud |  | Puerta corredera suspendida de una hoja para garaje, formada por lámina plegada de acero galvanizado de textura acanalada, 250x225 cm, con acabado plastificado con PVC (imitación madera), incluso accesorios. | 1 | 3724580 | 3724580
mt26egm010hc |  | Ud |  | Equipo de motorización para apertura y cierre automático, para puerta de garaje corredera de hasta 400 kg de peso. | 1 | 1027950 | 1027950
mt26egm012 |  | Ud |  | Accesorios (cerradura, pulsador, emisor, receptor y fotocélula) para automatización de puerta de garaje. | 1 | 660052 | 660052
[5 empty] | Subtotal materiales: |  | 5412580
2 |  |  |  | Mano de obra
mo020 |  | h |  | Oficial 1ª obra blanca. | 0.633 | 13844.5 | 8763.54
mo113 |  | h |  | Peón de obra blanca. | 0.633 | 9932.9 | 6287.53
mo018 |  | h |  | Oficial 1ª cerrajero. | 1.477 | 14027.7 | 20718.9
mo059 |  | h |  | Ayudante cerrajero. | 1.477 | 10347.6 | 15283.5
mo003 |  | h |  | Maestro electricista. | 6.492 | 14232.9 | 92400
[5 empty] | Subtotal mano de obra: |  | 143453
3 |  |  |  | Herramienta menor
|  | % |  | Herramienta menor | 2 | 5556030 | 111121
Coste de mantenimiento decenal: $ 1.133.430,19 en los primeros 10 años. |  |  |  |  | Costos directos (1+2+3): |  | 5667150