## Hoja 1
LGM030 | Ud |  | Puerta seccional para garaje, de madera.
Puerta seccional para garaje, formada por panel acanalado de madera maciza, 350x250 cm, con apertura manual.
Código |  | Unidad |  | Descripción | Cantidad | Valor unitario | Valor parcial
1 |  |  |  | Materiales
mt26pgs020i |  | Ud |  | Puerta seccional para garaje, formada por panel acanalado de madera maciza, 350x250 cm, cajón recogedor forrado, torno, muelles de torsión, poleas, guías, accesorios y cerradura central con llave de seguridad. | 1 | 5807280 | 5807280
[5 empty] | Subtotal materiales: |  | 5807280
2 |  |  |  | Mano de obra
mo020 |  | h |  | Oficial 1ª obra blanca. | 1.09 | 25476.9 | 27769.8
mo113 |  | h |  | Peón de obra blanca. | 1.09 | 18348.8 | 20000.1
mo018 |  | h |  | Oficial 1ª cerrajero. | 2.543 | 25810.8 | 65636.8
mo059 |  | h |  | Ayudante cerrajero. | 2.543 | 19080.9 | 48522.7
[5 empty] | Subtotal mano de obra: |  | 161929
3 |  |  |  | Herramienta menor
|  | % |  | Herramienta menor | 2 | 5969210 | 119384
Coste de mantenimiento decenal: $ 1.217.718,76 en los primeros 10 años. |  |  |  |  | Costos directos (1+2+3): |  | 6088590