## Hoja 1
LGM030 | Ud |  | Puerta seccional para garaje, de madera.
Puerta seccional para garaje, formada por panel acanalado de madera maciza, 300x230 cm, con apertura automática. Incluso material de conexionado eléctrico y equipo de motorización.
Código |  | Unidad |  | Descripción | Cantidad | Valor unitario | Valor parcial
1 |  |  |  | Materiales
mt26pgs020e |  | Ud |  | Puerta seccional para garaje, formada por panel acanalado de madera maciza, 300x230 cm, cajón recogedor forrado, torno, muelles de torsión, poleas, guías, accesorios y cerradura central con llave de seguridad. | 1 | 4904090 | 4904090
mt26egm010df |  | Ud |  | Equipo de motorización para apertura y cierre automático, para puerta de garaje seccional de hasta 60 kg de peso. | 1 | 1110390 | 1110390
mt26egm012 |  | Ud |  | Accesorios (cerradura, pulsador, emisor, receptor y fotocélula) para automatización de puerta de garaje. | 1 | 752600 | 752600
[5 empty] | Subtotal materiales: |  | 6767080
2 |  |  |  | Mano de obra
mo020 |  | h |  | Oficial 1ª obra blanca. | 1.054 | 25476.9 | 26852.7
mo113 |  | h |  | Peón de obra blanca. | 1.054 | 18348.8 | 19339.6
mo018 |  | h |  | Oficial 1ª cerrajero. | 2.459 | 25810.8 | 63468.7
mo059 |  | h |  | Ayudante cerrajero. | 2.459 | 19080.9 | 46919.9
mo003 |  | h |  | Maestro electricista. | 6.486 | 26179.2 | 169798
[5 empty] | Subtotal mano de obra: |  | 326379
3 |  |  |  | Herramienta menor
|  | % |  | Herramienta menor | 2 | 7093460 | 141869
Coste de mantenimiento decenal: $ 1.447.065,42 en los primeros 10 años. |  |  |  |  | Costos directos (1+2+3): |  | 7235330