## Hoja 1
LMC010 | Ud |  | Guía para estacionamiento de camión, de tubo de acero galvanizado.
Guía recta para estacionamiento de camión, de tubo de acero galvanizado, de 1500 mm de longitud, fijada mediante anclaje mecánico de expansión, de alta resistencia a la corrosión. Incluso placas de anclaje para fijación mediante atornillado al soporte con chazos de expansión y tornillos de acero de alta resistencia a la corrosión.
Código |  | Unidad |  | Descripción | Cantidad | Valor unitario | Valor parcial
1 |  |  |  | Materiales
mt26amc030a |  | Ud |  | Guía recta para estacionamiento de camión, de tubo de acero galvanizado, de 1500 mm de longitud, para facilitar el posicionamiento de los vehículos durante las maniobras de acoplamiento al abrigo. Incluso placas de anclaje. | 1 | 1334010 | 1334010
mt26aaa025a |  | Ud |  | Anclaje mecánico con chazo de expansión de acero galvanizado, de alta resistencia a la corrosión. | 8 | 11967.1 | 95736.8
[5 empty] | Subtotal materiales: |  | 1429746.8
2 |  |  |  | Mano de obra
mo011 |  | h |  | Oficial 1ª montador. | 7.326 | 37753.4 | 276581.41
mo080 |  | h |  | Ayudante montador. | 7.326 | 27459.1 | 201165.37
[5 empty] | Subtotal mano de obra: |  | 477746.78
3 |  |  |  | Herramienta menor
|  | % |  | Herramienta menor | 2 | 1907493.58 | 38149.87
[5 empty] | Costos directos (1+2+3): |  | 1945643.45