## Hoja 1
LUA010 | Ud | Puerta acústica, de acero.
Puerta acústica interior de una hoja practicable, formada por dos láminas de acero, de 700x2000 mm de luz y altura de paso y 50 mm de espesor, lacadas en color a elegir, con refuerzos interiores longitudinales, entre los que se coloca un complejo aislante multicapa, absorbente acústico, con aislamiento a ruido aéreo de 52 dBA; incluso marco metálico, burlete de neopreno para junta perimetral de estanqueidad, dos bisagras y manilla de cierre de presión. Incluso silicona neutra para el sellado de las juntas perimetrales.
Código |  | Unidad | Descripción | Cantidad | Valor unitario | Valor parcial
1 |  |  | Materiales
mt26pac010a |  | Ud | Puerta acústica interior de una hoja practicable, formada por dos láminas de acero, de 700x2000 mm de luz y altura de paso y 50 mm de espesor, lacadas en color a elegir, con refuerzos interiores longitudinales, entre los que se coloca un complejo aislante multicapa, absorbente acústico, con aislamiento a ruido aéreo de 52 dBA; incluso marco metálico, burlete de neopreno para junta perimetral de estanqueidad, dos bisagras y manilla de cierre de presión. | 1 | 2474360 | 2474360
mt22www050b |  | Ud | Cartucho de 300 ml de silicona neutra oxímica, de elasticidad permanente y curado rápido, color gris, rango de temperatura de trabajo de -60 a 150°C, con resistencia a los rayos UV, dureza Shore A aproximada de 22, según ISO 868 y elongación a rotura >= 800%, según ISO 8339. | 0.864 | 11516.2 | 9950.02
|  |  |  | Subtotal materiales: |  | 2484310
2 |  |  | Mano de obra
mo020 |  | h | Oficial 1ª obra blanca. | 0.673 | 26625.3 | 17918.8
mo077 |  | h | Ayudante de obra blanca. | 0.673 | 19903 | 13394.8
|  |  |  | Subtotal mano de obra: |  | 31313.5
3 |  |  | Herramienta menor
|  | % | Herramienta menor | 2 | 2515620 | 50312.5
Coste de mantenimiento decenal: $ 436.209,04 en los primeros 10 años. |  |  |  | Costos directos (1+2+3): |  | 2565940