## Hoja 1
LVC013 | m² | Doble acristalamiento de baja emisividad térmica y aislamiento acústico.
Doble acristalamiento de baja emisividad térmica y aislamiento acústico, 3+3/6/4, conjunto formado por vidrio exterior laminar acústico 3+3 mm compuesto por dos lunas de vidrio de 3 mm, unidas mediante una lámina incolora de butiral de polivinilo cámara de aire deshidratada con perfil separador de aluminio y doble sellado perimetral, de 6 mm, y vidrio interior de baja emisividad térmica 4 mm; 16 mm de espesor total, fijado sobre carpintería con acuñado mediante calzos de apoyo perimetrales y laterales, sellado en frío con silicona sintética incolora, compatible con el material soporte.
Código |  |  | Unidad | Descripción | Cantidad | Valor unitario | Valor parcial
1 |  |  |  | Materiales
mt21veg050aada |  |  | m² | Doble acristalamiento de baja emisividad térmica y aislamiento acústico, 3+3/6/4, conjunto formado por vidrio exterior laminar acústico 3+3 mm compuesto por dos lunas de vidrio de 3 mm, unidas mediante una lámina incolora de butiral de polivinilo cámara de aire deshidratada con perfil separador de aluminio y doble sellado perimetral, de 6 mm, y vidrio interior de baja emisividad térmica 4 mm; 16 mm de espesor total. | 1.006 | 294931 | 296701
mt21vva015a |  |  | Ud | Cartucho de 310 ml de silicona neutra, incolora, dureza Shore A aproximada de 23, según ISO 868 y recuperación elástica >=80%, según ISO 7389. | 0.58 | 15473.1 | 8974.39
mt21vva021 |  |  | Ud | Material auxiliar para la colocación de vidrios. | 1 | 3377.99 | 3377.99
[5 empty] | Subtotal materiales: |  | 309053
2 |  |  |  | Mano de obra
mo055 |  |  | h | Oficial 1ª cristalero. | 0.436 | 27111.7 | 11820.7
mo110 |  |  | h | Ayudante cristalero. | 0.436 | 20249.7 | 8828.85
[5 empty] | Subtotal mano de obra: |  | 20649.5
3 |  |  |  | Herramienta menor
|  |  | % | Herramienta menor | 2 | 329703 | 6594.05
Coste de mantenimiento decenal: $ 70.622,30 en los primeros 10 años. |  |  |  |  | Costos directos (1+2+3): |  | 336297