## Hoja 1
LVC014 | m² | Doble acristalamiento de control solar.
Doble acristalamiento templado de control solar, color azul, 6/6/4, conjunto formado por vidrio exterior templado, de control solar, color azul de 6 mm, cámara de aire deshidratada con perfil separador de aluminio y doble sellado perimetral, de 6 mm, y vidrio interior Float incoloro de 4 mm de espesor; 16 mm de espesor total, fijado sobre carpintería con acuñado mediante calzos de apoyo perimetrales y laterales, sellado en frío con silicona sintética incolora, compatible con el material soporte.
Código |  |  | Unidad | Descripción | Cantidad | Valor unitario | Valor parcial
1 |  |  |  | Materiales
mt21veg040yaaa |  |  | m² | Doble acristalamiento templado de control solar, color azul, 6/6/4, conjunto formado por vidrio exterior templado, de control solar, color azul de 6 mm, cámara de aire deshidratada con perfil separador de aluminio y doble sellado perimetral, de 6 mm, y vidrio interior Float incoloro de 4 mm de espesor; 16 mm de espesor total. | 1.006 | 303430 | 305250
mt21vva015a |  |  | Ud | Cartucho de 310 ml de silicona neutra, incolora, dureza Shore A aproximada de 23, según ISO 868 y recuperación elástica >=80%, según ISO 7389. | 0.58 | 15473.1 | 8974.39
mt21vva021 |  |  | Ud | Material auxiliar para la colocación de vidrios. | 1 | 3377.99 | 3377.99
[5 empty] | Subtotal materiales: |  | 317603
2 |  |  |  | Mano de obra
mo055 |  |  | h | Oficial 1ª cristalero. | 0.436 | 27111.7 | 11820.7
mo110 |  |  | h | Ayudante cristalero. | 0.436 | 20249.7 | 8828.85
[5 empty] | Subtotal mano de obra: |  | 20649.5
3 |  |  |  | Herramienta menor
|  |  | % | Herramienta menor | 2 | 338252 | 6765.04
Coste de mantenimiento decenal: $ 72.453,63 en los primeros 10 años. |  |  |  |  | Costos directos (1+2+3): |  | 345017