## Hoja 1
LVT022 | Ud |  | Cierrapuertas para puerta de vidrio templado.
Cierrapuertas para puerta de vidrio templado, de acero inoxidable AISI 304, empotrado en el piso, recibido con mortero de cemento, confeccionado en obra, dosificación 1:6.
Código |  | Unidad |  | Descripción | Cantidad | Valor unitario | Valor parcial
1 |  |  |  | Materiales
mt08aaa010a |  | m³ |  | Agua. | 0.006 | 3281.16 | 19.69
mt01arg005a |  | t |  | Arena de cantera, para mortero preparado en obra. | 0.002 | 45136 | 90.27
mt08cem000d |  | kg |  | Cemento gris en sacos. | 0.25 | 483.43 | 120.86
mt21vts030 |  | Ud |  | Cierrapuertas para puerta de vidrio, de acero inoxidable AISI 304, para empotrar en el piso. | 1 | 417279 | 417279
[5 empty] | Subtotal materiales: |  | 417510
2 |  |  |  | Equipo
mq06hor010 |  | h |  | Concretera eléctrica con una capacidad de amasado de 160 l. | 0.006 | 8706.88 | 52.24
[5 empty] | Subtotal equipo: |  | 52.24
3 |  |  |  | Mano de obra
mo020 |  | h |  | Oficial 1ª obra blanca. | 0.765 | 25476.9 | 19489.8
mo113 |  | h |  | Peón de obra blanca. | 0.191 | 18348.8 | 3504.61
mo011 |  | h |  | Oficial 1ª montador. | 0.382 | 26179.2 | 10000.4
mo080 |  | h |  | Ayudante montador. | 0.089 | 19044.7 | 1694.97
[5 empty] | Subtotal mano de obra: |  | 34689.9
4 |  |  |  | Herramienta menor
|  | % |  | Herramienta menor | 2 | 452252 | 9045.05
[5 empty] | Costos directos (1+2+3+4): |  | 461297