## Hoja 1
NAA010 | m | Aislamiento térmico de tuberías.
Aislamiento térmico de tubería en instalación interior de calefacción, colocada superficialmente, para la distribución de fluidos calientes (de +40°C a +60°C), formado por coquilla de espuma elastomérica, de 7 mm de diámetro interior y 25 mm de espesor, a base de caucho sintético flexible, de estructura celular cerrada, con adhesivo para las uniones.
Código |  | Unidad | Descripción | Cantidad | Valor unitario | Valor parcial
1 |  |  | Materiales
mt17coe070ad |  | m | Coquilla de espuma elastomérica, de 7 mm de diámetro interior y 25 mm de espesor, a base de caucho sintético flexible, de estructura celular cerrada. | 1.05 | 69450.6 | 72923.1
mt17coe110 |  | l | Adhesivo para coquilla elastomérica. | 0.007 | 111231 | 778.62
|  |  |  | Subtotal materiales: |  | 73701.7
2 |  |  | Mano de obra
mo054 |  | h | Oficial 1ª colocador de aislantes. | 0.086 | 26179.2 | 2251.41
mo101 |  | h | Ayudante colocador de aislantes. | 0.086 | 19044.7 | 1637.84
|  |  |  | Subtotal mano de obra: |  | 3889.25
3 |  |  | Herramienta menor
|  | % | Herramienta menor | 2 | 77591 | 1551.82
Coste de mantenimiento decenal: $ 3.957,14 en los primeros 10 años. |  |  |  | Costos directos (1+2+3): |  | 79142.8