## Hoja 1
NAC015 | m² |  | Aislamiento termoacústico interior de ductos metálicos.
Aislamiento termoacústico interior para ducto metálico rectangular de climatización, realizado con manta de lana de vidrio, revestida por la cara vista en el interior del ducto con tejido de vidrio de alta resistencia mecánica, de 25 mm de espesor, resistencia térmica 0,78 m²K/W, conductividad térmica 0,032 W/(mK), fijado con adhesivo ignífugo. Incluso, elementos de fijación al interior del ducto.
Código |  | Unidad |  | Descripción | Cantidad | Valor unitario | Valor parcial
1 |  |  |  | Materiales
mt42coi100eb |  | m² |  | Manta de lana de vidrio, revestida por la cara vista en el interior del ducto con tejido de vidrio de alta resistencia mecánica, de 25 mm de espesor, resistencia térmica 0,78 m²K/W, conductividad térmica 0,032 W/(mK), Euroclase A2-s1, d0 de reacción al fuego, con adhesivo ignífugo y elementos de fijación al interior del ducto. | 1.1 | 42863.6 | 47149.9
[5 empty] | Subtotal materiales: |  | 47149.9
2 |  |  |  | Mano de obra
mo054 |  | h |  | Oficial 1ª colocador de aislantes. | 0.185 | 27359.2 | 5061.44
mo101 |  | h |  | Ayudante colocador de aislantes. | 0.185 | 19903 | 3682.06
[5 empty] | Subtotal mano de obra: |  | 8743.5
3 |  |  |  | Herramienta menor
|  | % |  | Herramienta menor | 2 | 55893.4 | 1117.87
Coste de mantenimiento decenal: $ 2.850,56 en los primeros 10 años. |  |  |  |  | Costos directos (1+2+3): |  | 57011.3