## Hoja 1
NAJ110 | m |  | Aislamiento térmico de base de muro, con vidrio celular.
Aislamiento térmico de base de muro, formado por banda de vidrio celular, de 80 mm de espesor y 250 mm de anchura, resistencia a compresión >= 1600 kPa, resistencia térmica 0,2 m²K/W, conductividad térmica 0,05 W/(mK) y Euroclase A1 de reacción al fuego, recibida con mortero de cemento, confeccionado en obra, dosificación 1:6.
Código |  | Unidad |  | Descripción | Cantidad | Valor unitario | Valor parcial
1 |  |  |  | Materiales
mt16pvi040l |  | m |  | Banda de vidrio celular, de 80 mm de espesor y 250 mm de anchura, resistencia a compresión >= 1600 kPa, resistencia térmica 0,2 m²K/W, conductividad térmica 0,05 W/(mK) y Euroclase A1 de reacción al fuego; para colocar en la base de muros. | 1 | 521983 | 521983
mt08aaa010a |  | m³ |  | Agua. | 0.006 | 3281.16 | 19.69
mt01arg005a |  | t |  | Arena de cantera, para mortero preparado en obra. | 0.003 | 45136 | 135.41
mt08cem000d |  | kg |  | Cemento gris en sacos. | 0.444 | 483.43 | 214.64
[5 empty] | Subtotal materiales: |  | 522353
2 |  |  |  | Equipo
mq06hor010 |  | h |  | Concretera eléctrica con una capacidad de amasado de 160 l. | 0.006 | 8706.88 | 52.24
[5 empty] | Subtotal equipo: |  | 52.24
3 |  |  |  | Mano de obra
mo054 |  | h |  | Oficial 1ª colocador de aislantes. | 0.16 | 26179.2 | 4188.67
mo101 |  | h |  | Ayudante colocador de aislantes. | 0.16 | 19044.7 | 3047.14
[5 empty] | Subtotal mano de obra: |  | 7235.81
4 |  |  |  | Herramienta menor
|  | % |  | Herramienta menor | 2 | 529641 | 10592.8
Coste de mantenimiento decenal: $ 52.456,66 en los primeros 10 años. |  |  |  |  | Costos directos (1+2+3+4): |  | 540233