## Hoja 1
NAJ005 | m² |  | Aislamiento térmico reflexivo de frentes de losa y columnas en fachada.
Aislamiento térmico de frentes de losa y columnas embebidas en el espesor de la fachada, formado por aislamiento térmico reflexivo compuesto de núcleo aislante de espuma de polietileno, revestido con una lámina de aluminio en una cara y provisto de una malla de agarre en la cara opuesta, clavado a la estructura desencofrada.
Código |  | Unidad |  | Descripción | Cantidad | Valor unitario | Valor parcial
1 |  |  |  | Materiales
mt16arg020a |  | m² |  | Aislamiento térmico reflexivo compuesto de núcleo aislante de espuma de polietileno, revestido con una lámina de aluminio en una cara y provisto de una malla de agarre en la cara opuesta, de 4 mm de espesor, con una densidad nominal de 29,17 kg/m³, una resistencia térmica de 0,11 m²K/W, una emisividad térmica de 0,05 y una conductividad térmica de 0,029 W/(mK), suministrado en rollos de 0,60x2,00 m. | 1.05 | 22967.35 | 24115.72
mt08var070 |  | kg |  | Puntas metálicas de cabeza ancha. | 0.15 | 3522.64 | 528.4
mt16arg025 |  | m |  | Cinta autoadhesiva de polipropileno, revestida de aluminio, para sellado de juntas. | 0.8 | 401.41 | 321.13
[5 empty] | Subtotal materiales: |  | 24965.25
2 |  |  |  | Mano de obra
mo054 |  | h |  | Oficial 1ª colocador de aislantes. | 0.183 | 17018.01 | 3114.3
mo101 |  | h |  | Ayudante colocador de aislantes. | 0.183 | 12137.33 | 2221.13
[5 empty] | Subtotal mano de obra: |  | 5335.43
3 |  |  |  | Herramienta menor
|  | % |  | Herramienta menor | 2 | 30300.68 | 606.01
Coste de mantenimiento decenal: $ 618,13 en los primeros 10 años. |  |  |  |  | Costos directos (1+2+3): |  | 30906.69