## Hoja 1
NAL036 | m² | Aislamiento térmico de suelos flotantes, con poliestireno expandido.
Aislamiento térmico de suelos flotantes, formado por panel rígido de poliestireno expandido, de superficie lisa y mecanizado lateral recto, de 10 mm de espesor, resistencia térmica 0,35 m²K/W, conductividad térmica 0,029 W/(mK), colocado a tope, simplemente apoyado, cubierto con film de polietileno de 0,2 mm de espesor y desolidarización perimetral realizada con el mismo material aislante, preparado para recibir un contrapiso de mortero u concreto. Incluso cinta autoadhesiva para sellado de juntas.
Código |  | Unidad | Descripción | Cantidad | Valor unitario | Valor parcial
1 |  |  | Materiales
mt16pel010aaaj |  | m² | Panel rígido de poliestireno expandido, de superficie lisa y mecanizado lateral recto, de 10 mm de espesor, resistencia térmica 0,35 m²K/W, conductividad térmica 0,029 W/(mK), Euroclase E de reacción al fuego, con código de designación EPS-EN 13163-L3-W3-T2-S5-P10-BS250-TR200-DS(N)2-CS(10)150. | 1.1 | 10219.1 | 11241.01
mt16png010d |  | m² | Film de polietileno de 0,2 mm de espesor y 184 g/m² de masa superficial. | 1.1 | 2399.68 | 2639.65
mt16aaa030 |  | m | Cinta autoadhesiva para sellado de juntas. | 0.4 | 1755.86 | 702.34
|  |  |  | Subtotal materiales: |  | 14583
2 |  |  | Mano de obra
mo054 |  | h | Oficial 1ª colocador de aislantes. | 0.099 | 27359.2 | 2708.56
mo101 |  | h | Ayudante colocador de aislantes. | 0.099 | 19903 | 1970.4
|  |  |  | Subtotal mano de obra: |  | 4678.96
3 |  |  | Herramienta menor
|  | % | Herramienta menor | 2 | 19261.96 | 385.24
Coste de mantenimiento decenal: $ 2.208,35 en los primeros 10 años. |  |  |  | Costos directos (1+2+3): |  | 19647.2