## Hoja 1
NAO030 | m² |  | Aislamiento térmico entre montantes en trasdosado autoportante de placas.
Aislamiento térmico entre los montantes de la estructura portante del trasdosado autoportante de placas, formado por panel semirrígido de lana mineral, espesor 30 mm, colocado entre los montantes de la estructura portante.
Código |  | Unidad |  | Descripción | Cantidad | Valor unitario | Valor parcial
1 |  |  |  | Materiales
mt16lra060a |  | m² |  | Panel semirrígido de lana mineral, espesor 30 mm, Euroclase A1 de reacción al fuego y factor de resistencia a la difusión del vapor de agua 1. | 1.05 | 18337.7 | 19254.5
[5 empty] | Subtotal materiales: |  | 19254.5
2 |  |  |  | Mano de obra
mo054 |  | h |  | Oficial 1ª colocador de aislantes. | 0.062 | 27359.2 | 1696.27
mo101 |  | h |  | Ayudante colocador de aislantes. | 0.062 | 19903 | 1233.99
[5 empty] | Subtotal mano de obra: |  | 2930.26
3 |  |  |  | Herramienta menor
|  | % |  | Herramienta menor | 2 | 22184.8 | 443.7
Coste de mantenimiento decenal: $ 339,43 en los primeros 10 años. |  |  |  |  | Costos directos (1+2+3): |  | 22628.5