## Hoja 1
NBJ006 | m |  | Aislamiento acústico del perímetro de apoyo de muro divisorio interior de placas, con banda desolidarizadora de espuma de poliuretano.
Aislamiento acústico del perímetro de apoyo de muro divisorio interior de placas, realizado con banda autoadhesiva desolidarizante de espuma de poliuretano de celdas cerradas, de 3,2 mm de espesor y 30 mm de anchura, resistencia térmica 0,077 m²K/W, conductividad térmica 0,032 W/(mK), para garantizar su desolidarización y optimizar el aislamiento acústico.
Código |  | Unidad |  | Descripción | Cantidad | Valor unitario | Valor parcial
1 |  |  |  | Materiales
mt12psg041a |  | m |  | Banda autoadhesiva desolidarizante de espuma de poliuretano de celdas cerradas, de 3,2 mm de espesor y 30 mm de anchura, resistencia térmica 0,10 m²K/W, conductividad térmica 0,032 W/(mK). | 1.1 | 371.15 | 408.27
[5 empty] | Subtotal materiales: |  | 408.27
2 |  |  |  | Mano de obra
mo100 |  | h |  | Ayudante montador de divisiones y sistemas de placas. | 0.062 | 19903 | 1233.99
[5 empty] | Subtotal mano de obra: |  | 1233.99
3 |  |  |  | Herramienta menor
|  | % |  | Herramienta menor | 2 | 1642.26 | 32.85
Coste de mantenimiento decenal: $ 33,50 en los primeros 10 años. |  |  |  |  | Costos directos (1+2+3): |  | 1675.11