## Hoja 1
NBL020 | m² |  | Aislamiento acústico a ruido aéreo y de impacto de suelos flotantes, con láminas de polietileno.
Aislamiento acústico a ruido aéreo y de impacto de suelos flotantes, con láminas de espuma de polietileno reticulado de 10 mm de espesor y desolidarización perimetral realizada con el mismo material aislante. Colocación en obra: a testa. Incluso cinta autoadhesiva para sellado de juntas.
Código |  | Unidad |  | Descripción | Cantidad | Valor unitario | Valor parcial
1 |  |  |  | Materiales
mt16ptd040zb |  | m² |  | Lámina de espuma de polietileno reticulado, de 10 mm de espesor, resistencia térmica 0,26 m²K/W, conductividad térmica 0,038 W/(mK) y rigidez dinámica inferior a 60 MN/m³, Euroclase F de reacción al fuego; proporcionando una reducción del nivel global de presión de ruido de impactos de 21 dB y una reducción del nivel global ponderado de presión de ruido aéreo de 8 dBA, suministrada en rollos de 2x25 m. | 1.22 | 17661.9 | 21547.5
mt16aaa030 |  | m |  | Cinta autoadhesiva para sellado de juntas. | 0.1 | 1755.28 | 175.53
[5 empty] | Subtotal materiales: |  | 21723
2 |  |  |  | Mano de obra
mo054 |  | h |  | Oficial 1ª colocador de aislantes. | 0.062 | 26179.2 | 1623.11
mo101 |  | h |  | Ayudante colocador de aislantes. | 0.062 | 19044.7 | 1180.77
[5 empty] | Subtotal mano de obra: |  | 2803.88
3 |  |  |  | Herramienta menor
|  | % |  | Herramienta menor | 2 | 24526.9 | 490.54
Coste de mantenimiento decenal: $ 497,85 en los primeros 10 años. |  |  |  |  | Costos directos (1+2+3): |  | 25017.4