## Hoja 1
NBL041 | m² | Aislamiento acústico a ruido aéreo y de impacto de suelos flotantes, con paneles de poliestireno expandido.
Aislamiento acústico a ruido aéreo y de impacto de suelos flotantes, con paneles rígidos de poliestireno expandido, de superficie lisa y mecanizado lateral recto, de 15 mm de espesor, resistencia térmica 0,5 m²K/W, conductividad térmica 0,03 W/(mK), cubierto con film de polietileno de 0,2 mm de espesor y 184 g/m² de masa superficial y desolidarización perimetral realizada con el mismo material aislante y banda de polietileno, de 5 mm de espesor y 20 cm de anchura, densidad 20 kg/m³. Colocación en obra: a testa. Incluso cinta autoadhesiva para sellado de juntas.
Código |  | Unidad | Descripción | Cantidad | Valor unitario | Valor parcial
1 |  |  | Materiales
mt16pel060ncd |  | m² | Panel rígido de poliestireno expandido, de superficie lisa y mecanizado lateral recto, de 15 mm de espesor, resistencia térmica 0,5 m²K/W, conductividad térmica 0,03 W/(mK), Euroclase E de reacción al fuego, con código de designación EPS-EN 13163-T3-L3-W2-S5-P10-TR200-DS(N)2-BS150-CS(10)100; proporcionando una reducción del nivel global de presión de ruido de impactos de 27 dB. | 1.05 | 14188.5 | 14897.9
mt16png010d |  | m² | Film de polietileno de 0,2 mm de espesor y 184 g/m² de masa superficial. | 1.1 | 2398.89 | 2638.78
mt16pnc030a |  | m | Banda de polietileno, de 5 mm de espesor y 20 cm de anchura, densidad 20 kg/m³, complemento para evitar puentes acústicos en encuentros verticales. | 1.05 | 2043.15 | 2145.31
mt16aaa030 |  | m | Cinta autoadhesiva para sellado de juntas. | 0.4 | 1755.28 | 702.11
|  |  |  | Subtotal materiales: |  | 20384.1
2 |  |  | Mano de obra
mo054 |  | h | Oficial 1ª colocador de aislantes. | 0.099 | 26179.2 | 2591.74
mo101 |  | h | Ayudante colocador de aislantes. | 0.099 | 19044.7 | 1885.42
|  |  |  | Subtotal mano de obra: |  | 4477.16
3 |  |  | Herramienta menor
|  | % | Herramienta menor | 2 | 24861.3 | 497.23
Coste de mantenimiento decenal: $ 712,57 en los primeros 10 años. |  |  |  | Costos directos (1+2+3): |  | 25358.5