## Hoja 1
NCA020 | Ud |  | Plancha antivibración, de caucho.
Plancha antivibración de caucho, de 380x380x20 mm y 4,0 kg/cm² de carga máxima a compresión.
Código |  | Unidad |  | Descripción | Cantidad | Valor unitario | Valor parcial
1 |  |  |  | Materiales
mt16avg030i |  | Ud |  | Plancha antivibración de caucho, de 380x380x20 mm y 4 kg/cm² de carga máxima a compresión. | 1 | 118481 | 118481
[5 empty] | Subtotal materiales: |  | 118481
2 |  |  |  | Mano de obra
mo054 |  | h |  | Oficial 1ª colocador de aislantes. | 0.123 | 26179.2 | 3220.04
mo101 |  | h |  | Ayudante colocador de aislantes. | 0.123 | 19044.7 | 2342.49
[5 empty] | Subtotal mano de obra: |  | 5562.53
3 |  |  |  | Herramienta menor
|  | % |  | Herramienta menor | 2 | 124044 | 2480.88
Coste de mantenimiento decenal: $ 10.121,98 en los primeros 10 años. |  |  |  |  | Costos directos (1+2+3): |  | 126525