## Hoja 1
NCA030 | Ud |  | Amortiguador metálico de muelle, montado en suelo, bancada o estructura.
Amortiguador metálico de muelle, de 195x82x127 mm, de 50 kg de carga mínima y 125 kg de carga máxima, formado por muelle de acero de alta resistencia acabado con pintura epoxi color azul, cazoletas metálicas adheridas mediante doble sistema de seguridad por pilotes internos y masilla viscoelástica, pieza interna de polietileno y base metálica en ambos extremos con orificios abiertos, montado en suelo, bancada o estructura. Incluso accesorios de montaje.
Código |  | Unidad |  | Descripción | Cantidad | Valor unitario | Valor parcial
1 |  |  |  | Materiales
mt16avg040f |  | Ud |  | Amortiguador metálico de muelle, de 195x82x127 mm, de 50 kg de carga mínima y 125 kg de carga máxima, formado por muelle de acero de alta resistencia acabado con pintura epoxi color azul, cazoletas metálicas adheridas mediante doble sistema de seguridad por pilotes internos y masilla viscoelástica, pieza interna de polietileno y base metálica en ambos extremos con orificios abiertos, para montar en suelo, bancada o estructura. Incluso accesorios de montaje. | 1 | 46105.3 | 46105.3
[5 empty] | Subtotal materiales: |  | 46105.3
2 |  |  |  | Mano de obra
mo011 |  | h |  | Oficial 1ª montador. | 0.123 | 26179.2 | 3220.04
mo080 |  | h |  | Ayudante montador. | 0.123 | 19044.7 | 2342.49
[5 empty] | Subtotal mano de obra: |  | 5562.53
3 |  |  |  | Herramienta menor
|  | % |  | Herramienta menor | 2 | 51667.9 | 1033.36
Coste de mantenimiento decenal: $ 9.486,22 en los primeros 10 años. |  |  |  |  | Costos directos (1+2+3): |  | 52701.2