## Hoja 1
NCB010 | Ud | Bancada flotante antivibración, de concreto armado, para apoyo de maquinaria.
Bancada continua flotante antivibración, de concreto armado, para apoyo de maquinaria, de 150x100x16 cm, compuesta de concreto f'c=210 kg/cm² (21 MPa), clase de exposición F0 S0 P0 C0, tamaño máximo del agregado 12,5 mm, manejabilidad blanda, preparado en obra, y fundido con medios manuales, malla electrosoldada tipo XX 50, 25x25 cm y Ø 4-4 mm, sobre una lámina de espuma de polietileno de alta densidad, de 3 mm de espesor, apoyada sobre paneles antivibración de fibra de vidrio moldeada con ligante sintético, de 50 mm de espesor. Incluso capa separadora de film de polietileno de 0,05 mm de espesor y encofrado perimetral de ladrillo cerámico hueco.
Código |  | Unidad | Descripción | Cantidad | Valor unitario | Valor parcial
1 |  |  | Materiales
mt16png010a |  | m² | Film de polietileno de 0,05 mm de espesor y 46 g/m² de masa superficial. | 1.575 | 994.66 | 1566.59
mt04lvc010h |  | Ud | Ladrillo cerámico hueco doble, para revestir, 33x16x9 cm, densidad 810 kg/m³. | 14.706 | 1302.86 | 19159.9
mt08aaa010a |  | m³ | Agua. | 0.061 | 3281.16 | 200.15
mt09mif010ca |  | t | Mortero seco para albañilería, de cemento, color gris, categoría M-5 (resistencia a compresión 5 N/mm²), suministrado en sacos. | 0.012 | 112704 | 1352.45
mt16pnc020a |  | m² | Lámina de espuma de polietileno de alta densidad de 3 mm de espesor; proporcionando una reducción del nivel global de presión de ruido de impactos de 16 dB. | 1.575 | 3064.71 | 4826.92
mt16pnc010a |  | m | Cinta viscoelástica autoadhesiva, con autoprotección de aluminio, de 50 mm de anchura y de 1,5 mm de espesor, para sellado de juntas. | 0.158 | 4653.83 | 735.31
mt16avg070a |  | Ud | Panel antivibración de fibra de vidrio moldeada con ligante sintético, de 1150x550x50 mm y 2000 kg/cm² de carga máxima a compresión. | 2.609 | 71510.1 | 186570
mt07ame050aae |  | m² | Malla electrosoldada tipo XX 50, 25x25 cm y Ø 4-4 mm, según NTC 5806 y ASTM A1064 / A1064M. | 1.65 | 1972.29 | 3254.28
mt01arg000d |  | m³ | Arena cribada. | 0.146 | 77734.2 | 11349.2
mt01arg001de |  | m³ | Agregado grueso homogeneizado, de tamaño máximo 12,5 mm. | 0.22 | 56269.5 | 12379.3
mt08cem000d |  | kg | Cemento gris en sacos. | 94.618 | 483.43 | 45741.2
|  |  |  | Subtotal materiales: |  | 287135
2 |  |  | Equipo
mq06hor010 |  | h | Concretera eléctrica con una capacidad de amasado de 160 l. | 0.184 | 8706.88 | 1602.07
|  |  |  | Subtotal equipo: |  | 1602.07
3 |  |  | Mano de obra
mo042 |  | h | Oficial 1ª obra negra. | 0.346 | 26513 | 9173.51
mo089 |  | h | Ayudante de obra negra. | 0.346 | 19805.7 | 6852.78
mo113 |  | h | Peón de obra blanca. | 0.577 | 18348.8 | 10587.2
mo020 |  | h | Oficial 1ª obra blanca. | 0.42 | 25476.9 | 10700.3
mo112 |  | h | Ayudante entendido. | 0.384 | 18649 | 7161.2
mo054 |  | h | Oficial 1ª colocador de aislantes. | 0.344 | 26179.2 | 9005.63
mo101 |  | h | Ayudante colocador de aislantes. | 0.172 | 19044.7 | 3275.68
|  |  |  | Subtotal mano de obra: |  | 56756.3
4 |  |  | Herramienta menor
|  | % | Herramienta menor | 2 | 345493 | 6909.87
|  |  |  | Costos directos (1+2+3+4): |  | 352403