## Hoja 1
NDN010 | m² |  | Drenaje de suelos con láminas drenantes.
Drenaje de suelos con lámina drenante de polietileno, de 7 mm de espesor, colocada directamente sobre la impermeabilización.
Código |  | Unidad |  | Descripción | Cantidad | Valor unitario | Valor parcial
1 |  |  |  | Materiales
mt15res330a |  | m² |  | Lámina drenante de polietileno, de 7 mm de espesor, suministrada en rollos de 20 m de longitud. | 1.05 | 93540.3 | 98217.3
[5 empty] | Subtotal materiales: |  | 98217.3
2 |  |  |  | Mano de obra
mo029 |  | h |  | Oficial 1ª aplicador de láminas y mantos impermeabilizantes. | 0.245 | 25476.9 | 6241.85
mo067 |  | h |  | Ayudante aplicador de láminas y mantos impermeabilizantes. | 0.245 | 19044.7 | 4665.94
[5 empty] | Subtotal mano de obra: |  | 10907.8
3 |  |  |  | Herramienta menor
|  | % |  | Herramienta menor | 2 | 109125 | 2182.5
Coste de mantenimiento decenal: $ 2.226,15 en los primeros 10 años. |  |  |  |  | Costos directos (1+2+3): |  | 111308