## Hoja 1
NGQ100 | m² |  | Capa separadora en cubierta inclinada, ajardinada extensiva: geotextil no tejido.
Capa separadora en cubierta inclinada, ajardinada extensiva (ecológica), tipo convencional, con una pendiente media del 5%: geotextil no tejido sintético, termosoldado, de polipropileno, con una resistencia a la tracción longitudinal de 6,5 kN/m, una apertura de cono al ensayo de perforación dinámica según ISO 13433 inferior a 90 mm, resistencia CBR a punzonamiento 40 kN y una masa superficial de 90 g/m². Colocación en obra: con solapes, directamente bajo el aislamiento térmico.
Código |  | Unidad |  | Descripción | Cantidad | Valor unitario | Valor parcial
1 |  |  |  | Materiales
mt14gso010aa |  | m² |  | Geotextil no tejido sintético, termosoldado, de polipropileno, con una resistencia a la tracción longitudinal de 6,5 kN/m, una apertura de cono al ensayo de perforación dinámica según ISO 13433 inferior a 90 mm, resistencia CBR a punzonamiento 40 kN y una masa superficial de 90 g/m². | 1.1 | 4499.29 | 4949.22
[5 empty] | Subtotal materiales: |  | 4949.22
2 |  |  |  | Mano de obra
mo029 |  | h |  | Oficial 1ª aplicador de láminas y mantos impermeabilizantes. | 0.025 | 26625.3 | 665.63
mo067 |  | h |  | Ayudante aplicador de láminas y mantos impermeabilizantes. | 0.05 | 19903 | 995.15
[5 empty] | Subtotal mano de obra: |  | 1660.78
3 |  |  |  | Herramienta menor
|  | % |  | Herramienta menor | 2 | 6610 | 132.2
Coste de mantenimiento decenal: $ 175,30 en los primeros 10 años. |  |  |  |  | Costos directos (1+2+3): |  | 6742.2