## Hoja 1
NHM001 | m² | Preparación del paramento soporte, para tratamiento de humedades por capilaridad con mortero, en muros.
Preparación del paramento soporte, para tratamiento de humedades por capilaridad con mortero, en muros, mediante picado de enfoscado de cal, con martillo eléctrico, carga manual sobre camión o contenedor.
Código |  |  | Unidad | Descripción | Cantidad | Valor unitario | Valor parcial
1 |  |  |  | Materiales
mt08aaa010a |  |  | m³ | Agua. | 0.006 | 4983.82 | 29.9
[5 empty] | Subtotal materiales: |  | 29.9
2 |  |  |  | Equipo
mq05mai040 |  |  | h | Martillo eléctrico. | 0.402 | 10466.6 | 4207.56
[5 empty] | Subtotal equipo: |  | 4207.56
3 |  |  |  | Mano de obra
mo113 |  |  | h | Peón de obra blanca. | 0.442 | 26456.3 | 11693.7
[5 empty] | Subtotal mano de obra: |  | 11693.7
4 |  |  |  | Herramienta menor
|  |  | % | Herramienta menor | 2 | 15931.2 | 318.62
[5 empty] | Costos directos (1+2+3+4): |  | 16249.8