## Hoja 1
NIA200 | m² |  | Impermeabilización de depósito de agua con revestimiento sintético.
Impermeabilización de depósito de agua constituido por muro de superficie lisa de concreto, elementos prefabricados de concreto o revocos de mortero rico en cemento, con dos manos de revestimiento elástico bicomponente, a base de poliuretano sin disolventes, con certificado de potabilidad, con un rendimiento de 0,4 kg/m², diluidas con un 13% de diluyente, a base de xileno; previa aplicación de una mano de imprimación bicomponente, a base de poliuretano, y sellado de la impermeabilización con barniz elástico bicomponente, color RAL 7035, a base de poliuretano alifático y disolventes, con resistencia a los rayos UV.
Código |  | Unidad |  | Descripción | Cantidad | Valor unitario | Valor parcial
1 |  |  |  | Materiales
mt15igp071b |  | kg |  | Imprimación bicomponente, a base de poliuretano. | 0.5 | 116628 | 58314
mt15igp070b |  | kg |  | Revestimiento elástico bicomponente, a base de poliuretano sin disolventes, con certificado de potabilidad. | 0.4 | 144513 | 57805.2
mt15igp002a |  | l |  | Diluyente, a base de xileno. | 0.052 | 33438.1 | 1738.78
mt15igp034f |  | kg |  | Barniz elástico bicomponente, color RAL 7035, a base de poliuretano alifático y disolventes, con resistencia a los rayos UV. | 0.2 | 153075 | 30615
[5 empty] | Subtotal materiales: |  | 148472.98
2 |  |  |  | Mano de obra
mo032 |  | h |  | Oficial 1ª aplicador de productos impermeabilizantes. | 0.449 | 36735.6 | 16494.28
mo070 |  | h |  | Ayudante aplicador de productos impermeabilizantes. | 0.449 | 27459.1 | 12329.14
[5 empty] | Subtotal mano de obra: |  | 28823.42
3 |  |  |  | Herramienta menor
|  | % |  | Herramienta menor | 2 | 177296.4 | 3545.93
Coste de mantenimiento decenal: $ 7.233,70 en los primeros 10 años. |  |  |  |  | Costos directos (1+2+3): |  | 180842.33