## Hoja 1
NIG110 | m² |  | Cubiertas, galerías y balcones, impermeabilización sobre piso existente mediante láminas de poliolefinas.
Impermeabilización de cubiertas, galerías y balcones ya existentes, situados sobre espacios no habitables, realizada con lámina impermeabilizante flexible tipo EVAC compuesta de una doble hoja de poliolefina termoplástica con acetato de vinil etileno, con ambas caras revestidas de fibras de poliéster no tejidas, de 0,52 mm de espesor y 335 g/m², fijada directamente al piso ya existente con adhesivo cementoso mejorado, C2 E, y preparada para recibir directamente sobre ella el nuevo piso. El precio no incluye el nuevo piso.
Código |  | Unidad |  | Descripción | Cantidad | Valor unitario | Valor parcial
1 |  |  |  | Materiales
mt09mcr250a |  | kg |  | Adhesivo cementoso mejorado, C2 E, con tiempo abierto ampliado, para la fijación de geomembranas, compuesto por cementos especiales, agregados seleccionados y resinas sintéticas. | 2 | 1283.18 | 2566.36
mt09mcr250b |  | kg |  | Adhesivo cementoso mejorado, C2 E S1, con tiempo abierto ampliado y gran deformabilidad, para la fijación de solapes de geomembranas, compuesto por cementos especiales, agregados seleccionados y resinas sintéticas. | 0.15 | 5499.37 | 824.91
mt15rev011a |  | m² |  | Lámina impermeabilizante flexible tipo EVAC, compuesta de una doble hoja de poliolefina termoplástica con acetato de vinil etileno, con ambas caras revestidas de fibras de poliéster no tejidas, de 0,52 mm de espesor y 335 g/m². | 1.1 | 37117 | 40828.7
[5 empty] | Subtotal materiales: |  | 44219.9
2 |  |  |  | Mano de obra
mo029 |  | h |  | Oficial 1ª aplicador de láminas y mantos impermeabilizantes. | 0.208 | 13602.6 | 2829.34
mo067 |  | h |  | Ayudante aplicador de láminas y mantos impermeabilizantes. | 0.208 | 10111.2 | 2103.12
[5 empty] | Subtotal mano de obra: |  | 4932.46
3 |  |  |  | Herramienta menor
|  | % |  | Herramienta menor | 2 | 49152.4 | 983.05
Coste de mantenimiento decenal: $ 2.005,42 en los primeros 10 años. |  |  |  |  | Costos directos (1+2+3): |  | 50135.4