## Hoja 1
NIJ112 | m | Impermeabilización de junta de construcción en contacto con el agua, con cinta de PVC-P.
Impermeabilización de junta de construcción, expuesta a presión hidrostática, temporal o permanente, con cinta de PVC-P, de 190 mm de anchura y 3 mm de espesor, color gris, colocada a tope, en el interior del elemento estructural, fijada con abrazaderas metálicas.
Código |  | Unidad | Descripción | Cantidad | Valor unitario | Valor parcial
1 |  |  | Materiales
mt15sjd100bd |  | m | Cinta de PVC-P, de 190 mm de anchura y 3 mm de espesor, color gris, para estanqueización de juntas de construcción interiores. | 1.05 | 37405.7 | 39276
mt15sjd115a |  | Ud | Abrazadera metálica. | 4 | 2451.98 | 9807.92
|  |  |  | Subtotal materiales: |  | 49083.9
2 |  |  | Mano de obra
mo032 |  | h | Oficial 1ª aplicador de productos impermeabilizantes. | 0.123 | 25476.9 | 3133.66
|  |  |  | Subtotal mano de obra: |  | 3133.66
3 |  |  | Herramienta menor
|  | % | Herramienta menor | 2 | 52217.5 | 1044.35
Coste de mantenimiento decenal: $ 3.728,33 en los primeros 10 años. |  |  |  | Costos directos (1+2+3): |  | 53261.9