## Hoja 1
NIJ112 | m |  | Impermeabilización de junta de construcción en contacto con el agua, con cinta de PVC-P.
Impermeabilización de junta de construcción, expuesta a presión hidrostática, temporal o permanente, con cinta de PVC-P, de 190 mm de anchura y 4 mm de espesor, color gris, colocada a tope, en la cara exterior del elemento estructural, fijada con puntas metálicas al encofrado de la estructura o al piso de limpieza.
Código |  | Unidad |  | Descripción | Cantidad | Valor unitario | Valor parcial
1 |  |  |  | Materiales
mt15sjd110b |  | m |  | Cinta de PVC-P, de 190 mm de anchura y 4 mm de espesor, color gris, para estanqueización de juntas de construcción exteriores. | 1.05 | 52952.3 | 55599.9
mt08var070 |  | kg |  | Puntas metálicas de cabeza ancha. | 0.1 | 17280.8 | 1728.08
[5 empty] | Subtotal materiales: |  | 57327.9
2 |  |  |  | Mano de obra
mo032 |  | h |  | Oficial 1ª aplicador de productos impermeabilizantes. | 0.123 | 25476.9 | 3133.66
[5 empty] | Subtotal mano de obra: |  | 3133.66
3 |  |  |  | Herramienta menor
|  | % |  | Herramienta menor | 2 | 60461.6 | 1209.23
Coste de mantenimiento decenal: $ 4.316,96 en los primeros 10 años. |  |  |  |  | Costos directos (1+2+3): |  | 61670.8