## Hoja 1
NIJ010 | m | Sellado de junta de contracción con masilla bituminosa premoldeada.
Sellado de junta de contracción de 15 mm de anchura, en paramento vertical exterior, con cordón de relleno para junta de contracción, de masilla con base bituminosa tipo BH-II, sobre fondo de juntas para sellado en cordones de polietileno expandido, de 20 mm de diámetro; acabado mediante alisado del material con espátula.
Código |  | Unidad | Descripción | Cantidad | Valor unitario | Valor parcial
1 |  |  | Materiales
mt15sja030bb |  | m | Fondo de juntas para sellado en cordones de polietileno expandido, de 20 mm de diámetro, para limitar la profundidad de la junta de contracción. | 1 | 1314.61 | 1314.61
mt15sja010a |  | m | Cordón de relleno para junta de contracción, de masilla con base bituminosa tipo BH-II, de 15 mm de diámetro. | 1.05 | 11134 | 11690.7
|  |  |  | Subtotal materiales: |  | 13005.31
2 |  |  | Mano de obra
mo112 |  | h | Ayudante entendido. | 0.492 | 19489.5 | 9588.83
|  |  |  | Subtotal mano de obra: |  | 9588.83
3 |  |  | Herramienta menor
|  | % | Herramienta menor | 2 | 22594.14 | 451.88
Coste de mantenimiento decenal: $ 36.873,74 en los primeros 10 años. |  |  |  | Costos directos (1+2+3): |  | 23046.02