## Hoja 1
NIJ020 | m | Sellado de junta de contracción con masilla elástica.
Sellado de junta de contracción de 15 mm de anchura, en paramento vertical exterior, con masilla elastómera monocomponente a base de poliuretano, de color blanco, sobre cordón de polietileno expandido de celdas cerradas, de sección circular de 20 mm de diámetro; acabado mediante alisado del material con espátula.
Código |  | Unidad | Descripción | Cantidad | Valor unitario | Valor parcial
1 |  |  | Materiales
mt15bas010d |  | m | Cordón de polietileno expandido de celdas cerradas, de sección circular de 20 mm de diámetro, para el relleno de fondo de junta. | 1 | 886.89 | 886.89
mt15bas030a |  | Ud | Cartucho de masilla elastómera monocomponente a base de poliuretano, de color blanco, de 600 ml, tipo F-25 HM según ISO 11600, de alta adherencia y de endurecimiento rápido, con elevadas propiedades elásticas, resistencia a la intemperie, al envejecimiento y a los rayos UV, apta para estar en contacto con agua potable, dureza Shore A aproximada de 35 y alargamiento en rotura > 600%, según ISO 11600. | 0.25 | 34327.7 | 8581.92
|  |  |  | Subtotal materiales: |  | 9468.81
2 |  |  | Mano de obra
mo112 |  | h | Ayudante entendido. | 0.246 | 18649 | 4587.64
|  |  |  | Subtotal mano de obra: |  | 4587.64
3 |  |  | Herramienta menor
|  | % | Herramienta menor | 2 | 14056.5 | 281.13
Coste de mantenimiento decenal: $ 22.940,13 en los primeros 10 años. |  |  |  | Costos directos (1+2+3): |  | 14337.6