## Hoja 1
NLF010 | m² |  | Impermeabilización líquida de remate superior de antepecho y fachada.
Impermeabilización líquida de remate superior de antepecho y fachada, con tres manos de revestimiento elástico impermeabilizante, color gris, compuesto de polímeros sintéticos en dispersión, cargas y pigmentos minerales y fibras, 2,25 kg/m². El precio no incluye el elemento de protección.
Código |  | Unidad |  | Descripción | Cantidad | Valor unitario | Valor parcial
1 |  |  |  | Materiales
mt28mic030b |  | kg |  | Revestimiento elástico impermeabilizante, color gris, compuesto de polímeros sintéticos en dispersión, cargas y pigmentos minerales y fibras. | 2.25 | 18353.8 | 41296.2
[5 empty] | Subtotal materiales: |  | 41296.2
2 |  |  |  | Mano de obra
mo032 |  | h |  | Oficial 1ª aplicador de productos impermeabilizantes. | 0.126 | 25476.9 | 3210.09
mo070 |  | h |  | Ayudante aplicador de productos impermeabilizantes. | 0.126 | 19044.7 | 2399.63
[5 empty] | Subtotal mano de obra: |  | 5609.72
3 |  |  |  | Herramienta menor
|  | % |  | Herramienta menor | 2 | 46905.9 | 938.12
Coste de mantenimiento decenal: $ 6.698,16 en los primeros 10 años. |  |  |  |  | Costos directos (1+2+3): |  | 47844