## Hoja 1
NSN015 | m² |  | Desolidarización y drenaje bajo revestimiento cerámico o de piedra natural, con láminas nodulares de polietileno.
Desolidarización y drenaje bajo revestimiento cerámico o de piedra natural, con lámina drenante de estructura nodular de polietileno, con nódulos de 4 mm de altura, revestida de geotextil no tejido de polipropileno en una de sus caras, fijada al soporte con adhesivo cementoso de fraguado normal, C1, color gris, extendido con llana dentada y sellado de juntas con cinta autoadhesiva.
Código |  | Unidad |  | Descripción | Cantidad | Valor unitario | Valor parcial
1 |  |  |  | Materiales
mt09mcr021g |  | kg |  | Adhesivo cementoso de fraguado normal, C1, color gris. | 2 | 739.94 | 1479.88
mt15res310a |  | m² |  | Lámina drenante de estructura nodular de polietileno, con nódulos de 4 mm de altura, revestida de geotextil no tejido de polipropileno en una de sus caras, suministrada en rollos de 25 m de longitud. | 1.05 | 113790 | 119480
mt15res315a |  | m |  | Cinta autoadhesiva, de 90 mm de anchura, suministrada en rollos de 30 m de longitud. | 0.25 | 37634.8 | 9408.69
[5 empty] | Subtotal materiales: |  | 130368
2 |  |  |  | Mano de obra
mo029 |  | h |  | Oficial 1ª aplicador de láminas y mantos impermeabilizantes. | 0.122 | 27792.3 | 3390.66
mo067 |  | h |  | Ayudante aplicador de láminas y mantos impermeabilizantes. | 0.122 | 20774.2 | 2534.45
[5 empty] | Subtotal mano de obra: |  | 5925.11
3 |  |  |  | Herramienta menor
|  | % |  | Herramienta menor | 2 | 136294 | 2725.87
Coste de mantenimiento decenal: $ 2.780,39 en los primeros 10 años. |  |  |  |  | Costos directos (1+2+3): |  | 139019