## Hoja 1
NVF010 | m² |  | Aislamiento térmico de origen vegetal por el interior de la hoja exterior, en fachada de doble hoja de mampostería vista.
Aislamiento térmico de origen vegetal por el interior de la hoja exterior, en fachada de doble hoja de mampostería vista, formado por panel ligero de lana de madera, de 600x2000 mm y 25 mm de espesor, resistencia térmica 0,28 m²K/W, conductividad térmica 0,09 W/(mK), colocado a tope y fijado mecánicamente.
Código |  | Unidad |  | Descripción | Cantidad | Valor unitario | Valor parcial
1 |  |  |  | Materiales
mt16aaa020fc |  | Ud |  | Fijación mecánica para paneles aislantes de lana de madera, colocados directamente sobre la superficie soporte. | 4 | 789.87 | 3159.48
mt16vki010b |  | m² |  | Panel ligero de lana de madera, de 600x2000 mm y 25 mm de espesor, formado por virutas de madera aglomeradas con cemento, resistencia térmica 0,28 m²K/W, conductividad térmica 0,09 W/(mK), densidad 460 kg/m³, factor de resistencia a la difusión del vapor de agua 0,4 y Euroclase B-s1, d0 de reacción al fuego, para aislamiento térmico y acústico y protección frente a incendios, en edificación. | 1.05 | 65948.2 | 69245.6
[5 empty] | Subtotal materiales: |  | 72405.1
2 |  |  |  | Mano de obra
mo054 |  | h |  | Oficial 1ª colocador de aislantes. | 0.099 | 26179.2 | 2591.74
mo101 |  | h |  | Ayudante colocador de aislantes. | 0.099 | 19044.7 | 1885.42
[5 empty] | Subtotal mano de obra: |  | 4477.16
3 |  |  |  | Herramienta menor
|  | % |  | Herramienta menor | 2 | 76882.2 | 1537.64
Coste de mantenimiento decenal: $ 1.568,40 en los primeros 10 años. |  |  |  |  | Costos directos (1+2+3): |  | 78419.9