## Hoja 1
NVF010 | m² |  | Aislamiento térmico de origen vegetal por el interior de la hoja exterior, en fachada de doble hoja de mampostería vista.
Aislamiento térmico de origen vegetal por el interior de la hoja exterior, en fachada de doble hoja de mampostería vista, formado por panel de aglomerado de corcho expandido, de 50 mm de espesor, de 1000x500 mm, color negro, de entre 105 y 125 kg/m³ de densidad, resistencia térmica 1,25 m²K/W, conductividad térmica 0,04 W/(mK), factor de resistencia a la difusión del vapor de agua entre 7 y 14, Euroclase E de reacción al fuego, resistencia a compresión >= 100 kPa, colocado a tope y con pelladas de adhesivo cementoso.
Código |  | Unidad |  | Descripción | Cantidad | Valor unitario | Valor parcial
1 |  |  |  | Materiales
mt16aaa040f |  | kg |  | Adhesivo cementoso para fijación de placas aislantes, en paramentos verticales. | 2 | 2632.92 | 5265.84
mt16acs010ob |  | m² |  | Panel de aglomerado de corcho expandido, de 50 mm de espesor, de 1000x500 mm, color negro, de entre 105 y 125 kg/m³ de densidad, resistencia térmica 1,25 m²K/W, conductividad térmica 0,04 W/(mK), factor de resistencia a la difusión del vapor de agua entre 7 y 14, Euroclase E de reacción al fuego, resistencia a compresión >= 100 kPa. | 1.05 | 115140 | 120897
[5 empty] | Subtotal materiales: |  | 126163
2 |  |  |  | Mano de obra
mo054 |  | h |  | Oficial 1ª colocador de aislantes. | 0.123 | 26179.2 | 3220.04
mo101 |  | h |  | Ayudante colocador de aislantes. | 0.123 | 19044.7 | 2342.49
[5 empty] | Subtotal mano de obra: |  | 5562.53
3 |  |  |  | Herramienta menor
|  | % |  | Herramienta menor | 2 | 131725 | 2634.5
Coste de mantenimiento decenal: $ 2.687,19 en los primeros 10 años. |  |  |  |  | Costos directos (1+2+3): |  | 134360